## piezas_electricas
PROPIEDADES GENERALES
id_pieza_electronica	string
nombre_propiedad_exportable	string
estado	string
altura_desde_piso	distance
observaciones	string

PROPIEDADES ESPECÍFICAS

TOMACORRIENTE	nombre_propiedad_exportable	tomacorriente_propiedades
corriente_max_a	float
voltaje_max_v	float
num_circuito	string
num_tablero_distribucion	string
tipo	string
id_fuente	string

INTERRUPTOR SENCILLO	nombre_propiedad_exportable	interruptor_propiedades
corriente_max_a	float
voltaje_max_v	float
num_circuito	string
num_tablero_distribucion	string
tipo_interruptor	string
id_fuente	string

LUZ	nombre_propiedad_exportable	luz_propiedades
color	string
fuente	string
potencia_w	float
tipo_luz	string
voltaje_nominal_v	float
voltaje_min_v	float
voltaje_max_v	float

TABLERO DE DISTRIBUCIÓN	nombre_propiedad_exportable	tablero_distribucion_propiedades
num_circuitos	integer
num_fases	integer
num_tablero_distribucion	string
voltaje_max_fase_v	float
corriente_max_fase_a	float

INTERRUPTOR TOMACORRIENTE	nombre_propiedad_exportable	interruptor_tomacorriente_propiedades
corriente_max_int_a	float
voltaje_max_int_v	float
num_circuito_int	string
num_tablero_distribucion_int	string
tipo_tomacorriente	string
id_fuente_tc	string
corriente_max_tc_a	float
voltaje_max_tc_v	float
num_circuito_tc	string
num_tablero_distribucion_tc	string
tipo_interruptor	string
id_fuente_int	string

INTERRUPTOR DOBLE	nombre_propiedad_exportable	interruptor2_propiedades
corriente_max_int1_a	float
voltaje_max_int1_v	float
num_circuito_int1	string
num_tablero_distribucion_int1	string
tipo_int1	string
id_fuente_int1	string
corriente_max_int2_a	float
voltaje_max_int2_v	float
num_circuito_int2	string
num_tablero_distribucion_int2	string
tipo_int2	string
id_fuente_int2	string

INTERRUPTOR TRIPLE	nombre_propiedad_exportable	interruptor3_propiedades
corriente_max_int1_a	float
voltaje_max_int1_v	float
num_circuito_int1	string
num_tablero_distribucion_int1	string
tipo_int1	string
id_fuente_int1	string
corriente_max_int2_a	float
voltaje_max_int2_v	float
num_circuito_int2	string
num_tablero_distribucion_int2	string
tipo_int2	string
id_fuente_int2	string
corriente_max_int3_a	float
voltaje_max_int3_v	float
num_circuito_int3	string
num_tablero_distribucion_int3	string
tipo_int3	string
id_fuente_int3	string

DISYUNTOR UN POLO	nombre_propiedad_exportable	disyuntor_propiedades
corriente_max_a	float
voltaje_max_v	float
num_circuito	string
num_tablero_distribucion	string
tipo	string
id_fuente	string

DISYUNTOR DOS POLOS	nombre_propiedad_exportable	disyuntor2_propiedades
corriente_max_a	float
voltaje_max_v	float
num_circuito_polo1	string
num_circuito_polo2	string
num_tablero_distribucion	string
tipo	string
id_fuente_polo1	string
id_fuente_polo2	string

DISYUNTOR TRES POLOS	nombre_propiedad_exportable	disyuntor3_propiedades
corriente_max_a	float
voltaje_max_v	float
num_circuito_polo1	string
num_circuito_polo2	string
num_circuito_polo3	string
num_tablero_distribucion	string
tipo	string
id_fuente_polo1	string
id_fuente_polo2	string
id_fuente_polo3	string

SENSOR MOVIMIENTO INTERRUPTOR	nombre_propiedad_exportable	sensor_movimiento_interruptor_propiedades
corriente_max_int_a	float
voltaje_max_int_v	float
voltaje_min_ctrl_v	float
voltaje_max_ctrl_v	float
voltaje_nominal_ctrl_v	float
tipo_interruptor	string
id_fuente	string
fuente	string

EXTRACTOR DE AIRE	nombre_propiedad_exportable	extractor_aire_propiedades
fuente	string
potencia_w	float
tipo	string
voltaje_nominal_v	float
voltaje_min_v	float
voltaje_max_v	float